## Sheet1
Part NO. | Package | Technology | ESD | Schottky | N/P | VDSS(V) (MIN) | ID(A) 25℃ | RDS(ON)(mΩ) 10V(TYP)-FT | RDS(ON)(mΩ) 10V(MAX) | RDS(ON)(mΩ) 4.5V(TYP)-FT | RDS(ON)(mΩ) 4.5V(MAX) | RDS(ON)(mΩ) 2.5(TYP)-FT | RDS(ON)(mΩ) 2.5V(MAX) | RDS(ON)(mΩ) 1.8V(TYP)-FT | RDS(ON)(mΩ) 1.8V(MAX) | VGS(V)(MAX) | VGS(TH)(V) L | VGS(TH)(V) H | Ciss(pF) (TYP) | Qg nC(TYP) | Qg @VGS(V)
AFU03NG | TO-3PF | Planar |  | N | N | 1500 | 3 | 6100 | 7500 | [6 empty] | 30 | 2 | 4 | 1450 | 64 | 10
AFU09NGG | TO-3PF | Planar |  | N | N | 1500 | 9 | 2800 | 4000 | [6 empty] | 30 | 2.5 | 4.5 | 3380 | 70 | 10
AM18NG | TO-3P | Planar |  | N | N | 500 | 18 | 260 | 350 | [6 empty] | 30 | 2.5 | 4.5 | 2530 | 42 | 10
AM18NG-K | TO-3P | Planar |  | N | N | 500 | 18 | 260 | 350 | [6 empty] | 30 | 2.5 | 4.5 | 2530 | 42 | 10
AM20NG-B | TO-3P | Planar |  | N | N | 500 | 30 | 220 | 280 | [6 empty] | 30 | 2 | 4 | 2900 | 52 | 10
AN20NG | TO-3P | Planar |  | N | N | 600 | 20 | 300 | 450 | [6 empty] | 30 | 2 | 4 | 1730 | 57 | 10
AO18NG | TO-3P | Planar |  | N | N | 650 | 18 | 340 | 390 | [6 empty] | 30 | 2 | 4 | 3620 | 50 | 10
AO20NG | TO-3P | Planar |  | N | N | 650 | 20 | 300 | 450 | [6 empty] | 30 | 2 | 4 | 1730 | 57 | 10
AQ10NG | TO-3P | Planar |  | N | N | 800 | 10 | 950 | 1100 | [6 empty] | 30 | 3 | 5 | 2150 | 45 | 10
AR06NG | TO-3P | Planar |  | N | N | 900 | 6 | 1950 | 2300 | [6 empty] | 30 | 3 | 5 | 1360 | 30 | 10
AR09NG | TO-3P | Planar |  | N | N | 900 | 9 | 1150 | 1400 | [6 empty] | 30 | 3 | 5 | 2100 | 45 | 10
AR11NG | TO-3P | Planar |  | N | N | 900 | 11 | 850 | 1100 | [6 empty] | 30 | 3 | 5 | 2530 | 60 | 10
AU09NGG | TO-3P | Planar |  | N | N | 1500 | 9 | 2800 | 4000 | [6 empty] | 30 | 2.5 | 4.5 | 3380 | 70 | 10
BLM10NG | TO-263 | Planar |  | N | N | 450 | 10 | 480 | 600 | [6 empty] | 30 | 2 | 4 | 1150 | 25 | 10
BM11NFG | TO-263 | Planar |  | N | N | 500 | 11 | 500 | 600 | [6 empty] | 30 | 2 | 4 | 1200 | 35 | 10
BM18NGG | TO-263 | Planar |  | N | N | 500 | 18 | 280 | 330 | [6 empty] | 30 | 3 | 5 | 3000 | 50 | 10
BO07NFG | TO-263 | Planar |  | N | N | 650 | 7 | 1100 | 1300 | [6 empty] | 30 | 2 | 4 | 1400 | 26 | 10
DL07NFG | TO-252 | Planar |  | N | N | 420 | 7 | 800 | 950 | [6 empty] | 30 | 2 | 4 | 480 | 18 | 10
DM03NFG | TO-252 | Planar |  | N | N | 500 | 3 | 2400 | 3000 | [6 empty] | 30 | 2 | 4 | 230 | 10 | 10
DM03NFG-B | TO-252 | Planar |  | N | N | 500 | 3 | 3400 | 3800 | [6 empty] | 30 | 2 | 4 | 195 | 10 | 10
DM03NG | TO-252 | Planar |  | N | N | 500 | 3 | 2450 | 3000 | [6 empty] | 30 | 2 | 4 | 260 | 10 | 10
DM03NRG-C | TO-252 | Planar-FR |  | Y | N | 500 | 3.5 | 2700 | 3200 | [6 empty] | 30 | 2 | 4 | 310 | 7 | 10
DM04NFG | TO-252 | Planar |  | N | N | 500 | 4 | 1500 | 1900 | [6 empty] | 30 | 2 | 4 | 295 | 11 | 10
DM04NG-E | TO-252 | Planar |  | N | N | 500 | 4 | 2100 | 2500 | [6 empty] | 30 | 2 | 4 | 274 | 12.5 | 10
DM05NG-I | TO-252 | Planar |  | N | N | 500 | 5 | 1200 | 1500 | [6 empty] | 30 | 2 | 4 | 488 | 16.5 | 10
DM05NRG-B | TO-252 | Planar-FR |  | Y | N | 500 | 5 | 1500 | 1850 | [6 empty] | 30 | 2 | 4 | 578 | 18 | 10
DM07NFG | TO-252 | Planar |  | N | N | 500 | 7 | 1000 | 1250 | [6 empty] | 30 | 2 | 4 | 800 | 19 | 10
DM07NRG-B | TO-252 | Planar-FR |  | Y | N | 500 | 7 | 1000 | 1250 | [6 empty] | 30 | 2 | 4 | 700 | 20 | 10
DM08NFG | TO-252 | Planar |  | N | N | 500 | 8 | 700 | 900 | [6 empty] | 30 | 2 | 4 | 1100 | 30 | 10
DM09NFG | TO-252 | Planar |  | N | N | 500 | 9 | 590 | 740 | [6 empty] | 30 | 2 | 4 | 1370 | 29 | 10
DN01NFG | TO-252 | Planar |  | N | N | 600 | 1 | 8000 | 9500 | [6 empty] | 30 | 2 | 4 | 150 | 8 | 10
DN02NFG | TO-252 | Planar |  | N | N | 600 | 2 | 3700 | 4500 | [6 empty] | 30 | 2 | 4 | 270 | 90 | 10
DN06NG-S | TO-252 | Planar |  | N | N | 600 | 6 | 1350 | 1700 | [6 empty] | 30 | 2 | 4 | 830 | 22 | 10
DN07NFG | TO-252 | Planar |  | N | N | 600 | 7 | 1000 | 1300 | [6 empty] | 30 | 2 | 4 | 1200 | 24 | 10
DO01NFG | TO-252 | Planar |  | N | N | 650 | 1 | 10600 | 13000 | [6 empty] | 30 | 2 | 4 | 1200 | 5 | 10
DO05NFG-C | TO-252 | Planar |  | N | N | 650 | 5 | 2150 | 2500 | [6 empty] | 30 | 2 | 4 | 500 | 17.5 | 10
DO05NG-I | TO-252 | Planar |  | N | N | 650 | 5 | 2300 | 2800 | [6 empty] | 30 | 2 | 4 | 690 | 17 | 10
DO08NFG | TO-252 | Planar |  | N | N | 650 | 8 | 1100 | 1300 | [6 empty] | 30 | 2 | 4 | 1400 | 22 | 10
DO10NFG | TO-252 | Planar |  | N | N | 650 | 10 | 900 | 1100 | [6 empty] | 30 | 2 | 4 | 1600 | 32 | 10
DOA3N150 | TO-3P | Planar |  | N | N | 1500 | 3 | 6100 | 7500 | [6 empty] | 30 | 2 | 4 | 1450 | 64 | 10
DP02NFG | TO-252 | Planar |  | N | N | 700 | 2 | 5000 | 6300 | [6 empty] | 30 | 2 | 4 | 270 | 8 | 10
DP04NFG | TO-252 | Planar |  | N | N | 700 | 4 | 2900 | 3300 | [6 empty] | 30 | 2 | 4 | 600 | 14 | 10
DP07NFG | TO-252 | Planar |  | N | N | 700 | 7 | 1300 | 1700 | [6 empty] | 30 | 2 | 4 | 1170 | 25 | 10
DQ02NG | TO-252 | Planar |  | N | N | 800 | 2 | 4900 | 6300 | [6 empty] | 30 | 3 | 5 | 452 | 12 | 10
DR04NFG | TO-252 | Planar |  | N | N | 900 | 4 | 4000 | 4800 | [6 empty] | 30 | 2 | 4 | 490 | 16 | 10
DST02NFG | TO-252 | Planar |  | N | N | 1000 | 2 | 8000 | 10000 | [6 empty] | 30 | 2 | 4 | 400 | 15 | 10
FL06NG | TO-220F | Planar |  | N | N | 400 | 6 | 820 | 1000 | [6 empty] | 30 | 2 | 4 | 480 | 17 | 10
FL10NG | TO-220F | Planar |  | N | N | 400 | 11.4 | 450 | 550 | [6 empty] | 30 | 2 | 4 | 1100 | 27 | 10
FM05NG-B | TO-220F | Planar |  | N | N | 500 | 5 | 1300 | 1500 | [6 empty] | 30 | 2 | 4 | 580 | 13 | 10
FM09NFG-C | TO-220F | Planar |  | N | N | 500 | 9 | 750 | 800 | [6 empty] | 30 | 2 | 4 | 900 | 22 | 10
FM13NFG-C | TO-220F | Planar |  | N | N | 500 | 13 | 380 | 500 | [6 empty] | 30 | 2 | 4 | 2000 | 31 | 10
FM13NFG-D | TO-220F | Planar |  | N | N | 500 | 13 | 440 | 600 | [6 empty] | 30 | 2 | 4 | 1900 | 31 | 10
FM13NFG-E | TO-220F | Planar |  | N | N | 500 | 13 | 490 | 600 | [6 empty] | 30 | 2 | 4 | 1800 | 31 | 10
FM16NG-H | TO-220MF | Planar |  | N | N | 500 | 16 | 300 | 350 | [6 empty] | 30 | 2 | 4 | 2400 | 40 | 10
FM18NFG | TO-220F | Planar |  | N | N | 500 | 18 | 260 | 310 | [6 empty] | 30 | 2 | 4 | 3340 | 65 | 10
FM18NFG-B | TO-220F | Planar |  | N | N | 500 | 18 | 280 | 330 | [6 empty] | 30 | 2 | 4 | 2800 | 55 | 10
FM20NFG | TO-220F | Planar |  | N | N | 500 | 20 | 180 | 230 | [6 empty] | 30 | 2 | 4 | 4200 | 70 | 10
FM20NFG-C | TO-220F | Planar |  | N | N | 500 | 20 | 260 | 320 | [6 empty] | 30 | 2 | 4 | 3230 | 50 | 10
FM20NG-B | TO-220F | Planar |  | N | N | 500 | 20 | 260 | 320 | [6 empty] | 30 | 2 | 4 | 3230 | 50 | 10
FM25NFG | TO-220F | Planar |  | N | N | 500 | 25 | 170 | 220 | [6 empty] | 30 | 2 | 4 | 4700 | 80 | 10
FN02NG | TO-220F | Planar |  | N | N | 600 | 2 | 3800 | 5000 | [6 empty] | 30 | 2 | 4 | 270 | 90 | 10
FN04NG-S | TO-220F | Planar |  | N | N | 600 | 4 | 2000 | 2300 | [6 empty] | 30 | 2 | 4 | 520 | 15 | 10
FN06NG-S | TO-220F | Planar |  | N | N | 600 | 6 | 1350 | 1700 | [6 empty] | 30 | 2 | 4 | 830 | 22 | 10
FN08NG-SE | TO-220F | Planar |  | N | N | 600 | 8 | 1100 | 1200 | [6 empty] | 30 | 2 | 4 | 1100 | 29 | 10
FN10NG-I | TO-220F | Planar |  | N | N | 600 | 10 | 700 | 900 | [6 empty] | 30 | 3 | 5 | 1855 | 35.5 | 10
FN12NG-S | TO-220F | Planar |  | N | N | 600 | 12 | 550 | 600 | [6 empty] | 30 | 2 | 4 | 1920 | 44 | 10
FN16NFG | TO-220F | Planar |  | N | N | 600 | 16 | 380 | 500 | [6 empty] | 30 | 2 | 4 | 2850 | 45 | 10
FO02NG-E | TO-220F | Planar |  | N | N | 650 | 2 | 4400 | 5000 | [6 empty] | 30 | 2 |  | 270 | 90 | 10
FO04NG-C | TO-220F | Planar |  | N | N | 650 | 4 | 2350 | 2750 | [6 empty] | 30 | 2 | 4 | 580 | 16 | 10
FO05NFG-I | TO-220F | Planar |  | N | N | 650 | 5 | 2200 | 2400 | [6 empty] | 30 | 2 | 4 | 800 | 17 | 10
FO05NFG-J | TO-220F | Planar |  | N | N | 650 | 5 | 2150 | 2500 | [6 empty] | 30 | 2 | 4 | 500 | 17.5 | 10
FO07NFG-C | TO-220F | Planar |  | N | N | 650 | 7 | 1100 | 1300 | [6 empty] | 30 | 2 | 4 | 1400 | 26 | 10
FO07NFG-D | TO-220F | Planar |  | N | N | 650 | 7 | 1100 | 1300 | [6 empty] | 30 | 2 | 4 | 1300 | 26 | 10
FO10NFG-J | TO-220F | Planar |  | N | N | 650 | 9.5 | 800 | 950 | [6 empty] | 30 | 2 | 4 | 1600 | 33 | 10
FO10NFG-M | TO-220F | Planar |  | N | N | 650 | 9.5 | 750 | 900 | [6 empty] | 30 | 3 | 5 | 1950 | 32 | 10
FO10NFG-N | TO-220F | Planar |  | N | N | 650 | 9.5 | 800 | 950 | [6 empty] | 30 | 3 | 5 | 1700 | 32 | 10
FO12NFG-D | TO-220F | Planar |  | N | N | 650 | 12 | 600 | 780 | [6 empty] | 30 | 2 | 4 | 2200 | 40 | 10
FO16NG-T | TO-220F | Planar |  | N | N | 650 | 16 | 450 | 550 | [6 empty] | 30 | 2 | 4 | 2800 | 55 | 10
FO20NFG | TO-220F | Planar |  | N | N | 650 | 20 | 380 | 500 | [6 empty] | 30 | 2 | 4 | 3860 | 73 | 10
FO20NG-C | TO-220F | Planar |  | N | N | 650 | 20 | 400 | 500 | [6 empty] | 30 | 2 | 4 | 3500 | 62 | 10
FO22NG-C | TO-220F | Planar |  | N | N | 650 | 20 | 320 | 350 | [6 empty] | 30 | 2 | 4 | 4300 | 75 | 10
FP05NG | TO-220F | Planar |  | N | N | 700 | 5 | 1900 | 2500 | [6 empty] | 30 | 2 | 4 | 580 | 15 | 10
FP07NG | TO-220F | Planar |  | N | N | 700 | 7 | 1400 | 1700 | [6 empty] | 30 | 2 | 4 | 980 | 30 | 10
FP10NG | TO-220F | Planar |  | N | N | 700 | 10 | 940 | 1150 | [6 empty] | 30 | 2 | 4 | 2100 | 44 | 10
FP10NG-SE | TO-220F | Planar |  | N | N | 700 | 10 | 800 | 900 | [6 empty] | 30 | 2 | 4 | 1420 | 40 | 10
FP12NG | TO-220F | Planar |  | N | N | 700 | 12 | 650 | 750 | [6 empty] | 30 | 2 | 4 | 2100 | 44 | 10
FQ02NG | TO-220F | Planar |  | N | N | 800 | 2 | 4900 | 6300 | [6 empty] | 30 | 3 | 5 | 452 | 12 | 10
FQ03NG | TO-220F | Planar |  | N | N | 800 | 3 | 4000 | 5000 | [6 empty] | 30 | 3 | 5 | 530 | 15 | 10
FQ06NG | TO-220F | Planar |  | N | N | 800 | 5.5 | 2100 | 2500 | [6 empty] | 30 | 3 | 5 | 1150 | 31 | 10
FQ07NG | TO-220F | Planar |  | N | N | 800 | 7 | 1500 | 1800 | [6 empty] | 30 | 3 | 5 | 1350 | 34 | 10
FQ07NG-S | TO-220F | Planar |  | N | N | 800 | 7 | 1500 | 1800 | [6 empty] | 30 | 3 | 5 | 1350 | 34 | 10
FQ08NG | TO-220F | Planar |  | N | N | 800 | 7.5 | 1300 | 1900 | [6 empty] | 30 | 3 | 5 | 1420 | 40 | 10
FQ10NFG-B | TO-220F | Planar |  | N | N | 800 | 11 | 950 | 1100 | [6 empty] | 30 | 2.5 | 4.5 | 2105 | 45 | 10
FR02NG | TO-220F | Planar |  | N | N | 900 | 2 | 5600 | 7200 | [6 empty] | 30 | 3 | 5 | 390 | 12 | 10
FR06NG | TO-220F | Planar |  | N | N | 900 | 6 | 2000 | 2300 | [6 empty] | 30 | 3 | 5 | 1680 | 30 | 10
FR09NG | TO-220F | Planar |  | N | N | 900 | 8 | 1150 | 1400 | [6 empty] | 30 | 3 | 5 | 2100 | 45 | 10
FU03NGG | TO-220F | Planar |  | N | N | 1500 | 3 | 5400 | 7000 | [6 empty] | 30 | 2.5 | 4.5 | 1600 | 36 | 10
GM20NFG | TO-247 | Planar |  | N | N | 500 | 20 | 260 | 310 | [6 empty] | 30 | 2 | 4 | 3340 | 65 | 10
GM25NFG | TO-247 | Planar |  | N | N | 500 | 25 | 180 | 230 | [6 empty] | 30 | 2 | 4 | 4200 | 70 | 10
GM30NFG | TO-247 | Planar |  | N | N | 500 | 30 | 150 | 200 | [6 empty] | 30 | 2 | 4 | 4600 | 80 | 10
GM50NFG | TO-247 | Planar |  | N | N | 500 | 50 | 85 | 100 | [6 empty] | 30 | 2 | 4 | 9000 | 150 | 10
GN20NG | TO-247S | Planar |  | N | N | 600 | 20 | 300 | 450 | [6 empty] | 30 | 2 | 4 | 1730 | 57 | 10
GO07NG-B | TO-247S | Planar |  | N | N | 650 | 7 | 1100 | 1300 | [6 empty] | 30 | 2 | 4 | 1200 | 22 | 10
GQ07NG | TO-247 | Planar |  | N | N | 800 | 7 | 1500 | 1800 | [6 empty] | 30 | 2 | 4 | 1300 | 30 | 10
GST10NFG | TO-247 | Planar |  | N | N | 1000 | 10 | 1000 | 1250 | [6 empty] | 30 | 2.5 | 4.5 | 3200 | 90 | 10
GU03NG | TO-247 | Planar |  | N | N | 1500 | 3 | 6000 | 7000 | [6 empty] | 30 | 2.5 | 4.5 | 1450 | 64 | 10
PL07NFG | TO-220 | Planar |  | N | N | 420 | 7 | 800 | 950 | [6 empty] | 30 | 2 | 4 | 680 | 18 | 10
PL11NG | TO-220 | Planar |  | N | N | 400 | 11 | 360 | 400 | [6 empty] | 30 | 2 | 4 | 1368 | 8.1 | 10
PLM07NFG | TO-220 | Planar |  | N | N | 450 | 7 | 950 | 1200 | [6 empty] | 30 | 2 | 4 | 630 | 16 | 10
PM09NG-S | TO-220 | Planar |  | N | N | 500 | 9 | 650 | 800 | [6 empty] | 30 | 2 | 4 | 1110 | 28 | 10
PM13NG-B | TO-220 | Planar |  | N | N | 500 | 13 | 400 | 500 | [6 empty] | 30 | 2 | 4 | 2060 | 37 | 10
PM18NFG | TO-220 | Planar |  | N | N | 500 | 20 | 260 | 310 | [6 empty] | 30 | 2 | 4 | 3340 | 65 | 10
PM20NFG-C | TO-220 | Planar |  | N | N | 500 | 20 | 260 | 320 | [6 empty] | 30 | 2 | 4 | 3230 | 50 | 10
PM20NG-B | TO-220 | Planar |  | N | N | 500 | 20 | 260 | 320 | [6 empty] | 30 | 2 | 4 | 3230 | 50 | 10
PN02NG | TO-220 | Planar |  | N | N | 600 | 2 | 3800 | 5000 | [6 empty] | 30 | 2 | 4 | 270 | 90 | 10
PN04NG | TO-220 | Planar |  | N | N | 600 | 4 | 2000 | 2300 | [6 empty] | 30 | 2 | 5 | 520 | 15 | 10
PN07NG | TO-220 | Planar |  | N | N | 600 | 7 | 1000 | 1200 | [6 empty] | 30 | 2 | 4 | 1100 | 29 | 10
PN08NFG | TO-220 | Planar |  | N | N | 600 | 8 | 1250 | 1350 | [6 empty] | 30 | 2 | 4 | 1000 | 29 | 10
PN10NG | TO-220 | Planar |  | N | N | 600 | 10 | 620 | 730 | [6 empty] | 30 | 2 | 4 | 1570 | 44 | 10
PN12NG | TO-220 | Planar |  | N | N | 600 | 12 | 600 | 650 | [6 empty] | 30 | 2 | 4 | 1480 | 42 | 10
PN20NFG | TO-220F | Planar |  | N | N | 600 | 20 | 270 | 350 | [6 empty] | 30 | 2 | 4 | 4300 | 75 | 10
PN20NG | TO-220 | Planar |  | N | N | 600 | 20 | 270 | 350 | [6 empty] | 30 | 2 | 4 | 4300 | 75 | 10
PO02NG | TO-220 | Planar |  | N | N | 650 | 2 | 4300 | 5000 | [6 empty] | 30 | 2 | 4 | 270 | 90 | 10
PO04NG | TO-220 | Planar |  | N | N | 650 | 4 | 2100 | 2300 | [6 empty] | 30 | 2 | 4 | 520 | 15 | 10
PO05NG | TO-220 | Planar |  | N | N | 650 | 5 | 2100 | 2500 | [6 empty] | 30 | 2 | 4 | 560 | 14 | 10
PO08NFG | TO-220 | Planar |  | N | N | 650 | 8 | 1100 | 1300 | [6 empty] | 30 | 2 | 4 | 1400 | 22 | 10
PO10NFG | TO-220 | Planar |  | N | N | 650 | 10 | 800 | 950 | [6 empty] | 30 | 2 | 4 | 1600 | 33 | 10
PQ03NG | TO-220 | Planar |  | N | N | 800 | 3 | 4000 | 5000 | [6 empty] | 30 | 3 | 5 | 530 | 15 | 10
PQ06NG | TO-220 | Planar |  | N | N | 800 | 5.5 | 2100 | 2500 | [6 empty] | 30 | 2 | 4 | 1150 | 31 | 10
PQ07NFG-B | TO-220 | Planar |  | N | N | 800 | 7 | 1200 | 1500 | [6 empty] | 30 | 2.5 | 4.5 | 1350 | 34 | 10
PQ10NFG | TO-220 | Planar |  | N | N | 800 | 11 | 950 | 1100 | [6 empty] | 30 | 2.5 | 4.5 | 2105 | 45 | 10
PR04NG | TO-220 | Planar |  | N | N | 900 | 4 | 3600 | 4200 | [6 empty] | 30 | 3 | 5 | 740 | 17 | 10
PR06NFG | TO-220 | Planar |  | N | N | 900 | 6 | 1600 | 2000 | [6 empty] | 30 | 2 | 4 | 1450 | 37 | 10
PR09NG | TO-220 | Planar |  | N | N | 900 | 9 | 1150 | 1400 | [6 empty] | 30 | 3 | 5 | 2630 | 45 | 10
PU03NG | TO-220 | Planar |  | N | N | 1500 | 3 | 6100 | 7500 | [6 empty] | 30 | 3 | 5 | 1449 | 63 | 10
TN01NFG | SOT-223 | Planar |  | N | N | 600 | 1 | 8000 | 9500 | [6 empty] | 30 | 2 | 4 | 150 | 8 | 10
TO01NG | SOT-223 | Planar |  | N | N | 650 | 1 | 9500 | 12000 | [6 empty] | 30 | 2 | 4 | 300 | 8 | 10
UL06NG | TO-251 | Planar |  | N | N | 400 | 6 | 820 | 1000 | [6 empty] | 30 | 2 | 4 | 480 | 18 | 10
UM03NFG | TO-251 | Planar |  | N | N | 500 | 3 | 2400 | 3000 | [6 empty] | 30 | 2 | 4 | 230 | 10 | 10
UM05NFG | TO-251 | Planar |  | N | N | 500 | 5 | 1400 | 1600 | [6 empty] | 30 | 2 | 4 | 620 | 13 | 10
UM05NG | TO-251 | Planar |  | N | N | 500 | 5 | 1200 | 1400 | [6 empty] | 30 | 2 | 4 | 470 | 13 | 10
UN01NG | TO-251 | Planar |  | N | N | 600 | 1 | 8000 | 11500 | [6 empty] | 30 | 2 | 4 | 120 | 5 | 10
UN02NG | TO-251 | Planar |  | N | N | 600 | 2 | 3800 | 4800 | [6 empty] | 30 | 2 | 4 | 270 | 90 | 10
UN04NG | TO-251 | Planar |  | N | N | 600 | 4 | 2600 | 2800 | [6 empty] | 30 | 2 | 4 | 104 | 16.5 | 10
UN06NG | TO-251 | Planar |  | N | N | 600 | 6 | 1000 | 1500 | [6 empty] | 30 | 2 | 4 | 620 | 16 | 10
UN06NG-S | TO-251 | Planar |  | N | N | 600 | 6 | 1350 | 1700 | [6 empty] | 30 | 2 | 4 | 830 | 22 | 10
UO01NG | TO-251 | Planar |  | N | N | 650 | 1 | 8500 | 11500 | [6 empty] | 30 | 2 | 4 | 1220 | 5 | 10
UO02NG-E | TO-251 | Planar |  | N | N | 650 | 2 | 4400 | 5000 | [6 empty] | 30 | 2 | 4 | 270 | 90 | 10
UO04NG | TO-251 | Planar |  | N | N | 650 | 4 | 2100 | 2500 | [6 empty] | 30 | 2 | 4 | 150 | 15 | 10
UO06NG | TO-251 | Planar |  | N | N | 650 | 6 | 1100 | 1500 | [6 empty] | 30 | 2 | 4 | 620 | 16 | 10
UO07NG-B | TO-251 | Planar |  | N | N | 650 | 7 | 1100 | 1300 | [6 empty] | 30 | 2 | 4 | 1200 | 22 | 10
UP02NG | TO-251 | Planar |  | N | N | 700 | 2 | 4500 | 5000 | [6 empty] | 30 | 2 | 4 | 270 | 8.1 | 10
UP06NG | TO-251 | Planar |  | N | N | 700 | 6 | 1600 | 1800 | [6 empty] | 30 | 2 | 4 | 620 | 15 | 10
UQ02NG | TO-251 | Planar |  | N | N | 800 | 2 | 4900 | 6300 | [6 empty] | 30 | 3 | 5 | 452 | 12 | 10
UQ03NG | TO-251 | Planar |  | N | N | 800 | 3 | 4000 | 4800 | [6 empty] | 30 | 3 | 5 | 720 | 12 | 10
UR02NG | TO-251 | Planar |  | N | N | 900 | 2 | 4200 | 6000 | [6 empty] | 30 | 3 | 5 | 720 | 12 | 10
WN01NFG | SOT-89 | Planar |  | N | N | 600 | 1 | 8000 | 9500 | [6 empty] | 30 | 2 | 4 | 150 | 8 | 10