## Sheet1
Part NO. | Package | Technology | ESD | Schottky | N/P | VDSS(V) (MIN) | ID(A) 25℃ | RDS(ON)(mΩ) 10V(TYP)-FT | RDS(ON)(mΩ) 10V(MAX) | RDS(ON)(mΩ) 4.5V(TYP)-FT | RDS(ON)(mΩ) 4.5V(MAX) | RDS(ON)(mΩ) 2.5(TYP)-FT | RDS(ON)(mΩ) 2.5V(MAX) | RDS(ON)(mΩ) 1.8V(TYP)-FT | RDS(ON)(mΩ) 1.8V(MAX) | VGS(V)(MAX) | VGS(TH)(V) L | VGS(TH)(V) H | Ciss(pF) (TYP) | Qg nC(TYP) | Qg @VGS(V)
BD002TEG | TO-263 | SGT2 |  | N | N | 40 | 160 | 1.45 | 2 | 2.3 | 2.9 |  |  |  |  | 20 | 1 | 2.5 | 3200 | 46 | 10
BD002TFG | TO-263 | SGT2 |  | N | N | 40 | 160 | 1.5 | 2 | [6 empty] | 20 | 2 | 3.5 | 3700 | 62 | 10
BE003TDG | TO-263 | SGT2 |  | N | N | 60 | 160 | 2.2 | 3 | 2.8 | 3.6 |  |  |  |  | 20 | 1 | 2.5 | 4400 | 65 | 10
BE003TFG | TO-263 | SGT2 |  | N | N | 60 | 160 | 2.3 | 3 | [6 empty] | 20 | 2 | 4 | 3500 | 56 | 10
BH006TEG | TO-263 | SGT2 |  | N | N | 100 | 120 | 5.1 | 6 | 7.8 | 9.5 |  |  |  |  | 20 | 1.5 | 2.5 | 3000 | 65 | 10
BH008TDG | TO-263 | SGT2 |  | N | N | 100 | 100 | 5.6 | 8 | 7.3 | 10 |  |  |  |  | 20 | 1 | 2.5 | 2650 | 44 | 10
BH1R6TG-H-7L | TO-263-6 | SGT2 |  | N | N | 100 | 250 | 1.3 | 1.6 | [6 empty] | 20 | 2 | 4 | 12600 | 175 | 10
BHI006TG | TO-263 | SGT2 |  | N | N | 120 | 110 | 5 | 6 | 6.2 | 8 |  |  |  |  | 20 | 1 | 2.5 | 3295 | 45 | 10
BHI3R6TG | TO-263 | SGT2 |  | N | N | 120 | 230 | 2.9 | 3.6 | [6 empty] | 20 | 2 | 4 | 11000 | 168 | 10
BHI4R5TFG-B | TO-263 | SGT2 |  | N | N | 120 | 150 | 3.8 | 4.5 | [6 empty] | 20 | 2 | 4 | 5640 | 83 | 10
BJ025TFG | TO-263 | SGT2 |  | N | N | 200 | 70 | 19 | 25 | [6 empty] | 20 | 2 | 4 | 2500 | 41 | 10
BJ065TFG | TO-263 | SGT2 |  | N | N | 200 | 30 | 50 | 65 | [6 empty] | 20 | 2 | 4 | 980 | 15 | 10
DC006TG | TO-252 | SGT2 |  | N | N | 30 | 64 | 5.2 | 6 | 8.5 | 10 |  |  |  |  | 20 | 1 | 2.5 | 600 | 6 | 4.5
DC1R5TDG | TO-252 | SGT2 |  | N | N | 30 | 200 | 1.15 | 1.5 | 1.8 | 2.2 |  |  |  |  | 20 | 1 | 2.5 | 3400 | 44 | 10
DC2R8TDG | TO-252 | SGT2 |  | N | N | 30 | 160 | 2.2 | 2.8 | 2.8 | 3.5 |  |  |  |  | 20 | 1.2 | 2.2 | 2350 | 36 | 10
DC4R3TG | TO-252 | SGT2 |  | N | N | 30 | 80 | 4 | 4.5 | 5.5 | 6.5 |  |  |  |  | 20 | 1 | 2.5 | 930 | 15 | 10
DD004TG-B | TO-252 | SGT2 |  | N | N | 40 | 90 | 3.5 | 4.2 | 4.5 | 5.5 |  |  |  |  | 20 | 1.2 | 2.5 | 1815 | 24 | 10
DD1R4TDG | TO-252 | SGT2 |  | N | N | 40 | 200 | 1.4 | 1.6 | 1.7 | 2.3 |  |  |  |  | 20 | 1.2 | 2.4 | 6200 | 125 | 10
DD1R8TDG | TO-252 | SGT2 |  | N | N | 40 | 160 | 1.6 | 1.8 | 1.9 | 2.5 |  |  |  |  | 20 | 1.2 | 2.5 | 3900 | 72 | 10
DD2R5TDG | TO-252 | SGT2 |  | N | N | 40 | 150 | 2 | 2.5 | 2.5 | 3 |  |  |  |  | 20 | 1 | 2.5 | 3200 | 46 | 10
DE003TDG | TO-252 | SGT2 |  | N | N | 60 | 160 | 2.8 | 3 | 3.5 | 4.2 |  |  |  |  | 20 | 1 | 2.5 | 4400 | 65 | 10
DE004T2G | TO-252 | SGT2 |  | N | N | 60 | 125 | 3 | 4 | 4 | 5 |  |  |  |  | 20 | 1 | 2.5 | 3500 | 68 | 10
DE005TG-C | TO-252 | SGT2 |  | N | N | 60 | 90 | 4.1 | 5 | 6 | 7.5 |  |  |  |  | 20 | 1 | 2.5 | 1950 | 35 | 10
DE010TG-B | TO-252 | SGT2 |  | N | N | 60 | 50 | 8 | 10 | 10.8 | 15 |  |  |  |  | 20 | 1 | 2.5 | 750 | 33 | 10
DE011TFG | TO-252 | SGT2 |  | N | N | 60 | 50 | 8.8 | 11 | [6 empty] | 20 | 2 | 4 | 750 | 33 | 10
DE016TCG | TO-252 | SGT2 |  | N | N | 60 | 45 | 13 | 16 | 16 | 20 |  |  |  |  | 20 | 1 | 1.8 | 600 | 14 | 10
DE2R5TG-B | TO-252 | SGT2 |  | N | N | 60 | 180 | 2 | 2.8 | 2.9 | 3.8 |  |  |  |  | 20 | 1 | 2.5 | 4900 | 101 | 10
DE7R5TG | TO-252 | SGT2 |  | N | N | 60 | 75 | 6.5 | 7.5 | 10 | 12 |  |  |  |  | 20 | 1 | 2.5 | 1300 | 27 | 10
DG009TFG | TO-252 | SGT2 |  | N | N | 85 | 70 | 6.8 | 9 | [6 empty] | 20 | 2 | 4 | 1100 | 29 | 10
DG5R5TG | TO-252 | SGT2 |  | N | N | 85 | 120 | 4.5 | 5.5 | [6 empty] | 20 | 2 | 4 | 3650 | 85 | 10
DH009TG | TO-252 | SGT2 |  | N | N | 100 | 70 | 7 | 9 | [6 empty] | 20 | 2 | 4 | 1850 | 27 | 10
DH009TG-L | TO-252 | SGT2 |  | N | N | 100 | 70 | 7.2 | 9 | 10 | 12.5 |  |  |  |  | 20 | 1.2 | 2.2 | 1850 | 27 | 10
DH013TDG | TO-252 | SGT2 |  | N | N | 100 | 55 | 10 | 13 | 13 | 16 |  |  |  |  | 20 | 1 | 2.5 | 1100 | 19 | 10
DH014TDG | TO-252 | SGT2 |  | N | N | 100 | 55 | 11 | 14 | 14.5 | 18 |  |  |  |  | 20 | 1 | 2.5 | 1100 | 19 | 10
DH015T2G | TO-252 | SGT2 |  | N | N | 100 | 65 | 10 | 13 | 13.5 | 17 |  |  |  |  | 20 | 1 | 2.5 | 1530 | 26 | 10
DH018TDG | TO-252 | SGT2 |  | N | N | 100 | 45 | 14 | 18 | 16 | 23 |  |  |  |  | 20 | 1 | 2.5 | 1020 | 12 | 10
DH020TDG | TO-252 | SGT2 |  | N | N | 100 | 35 | 15 | 20 | 18.5 | 22 |  |  |  |  | 20 | 1 | 2.5 | 950 | 13 | 10
DH021TFG | TO-252 | SGT2 |  | N | N | 100 | 35 | 16 | 21 | [6 empty] | 20 | 2 | 4 | 670 | 11 | 10
DH023TDG | TO-252 | SGT2 |  | N | N | 100 | 35 | 18 | 23 | 23.5 | 30 |  |  |  |  | 20 | 1 | 2.5 | 700 | 11 | 10
DH025TDG | TO-252 | SGT2 |  | N | N | 100 | 25 | 19 | 25 | 26 | 32 |  |  |  |  | 20 | 1 | 2.5 | 650 | 25 | 10
DH090TDG | TO-252 | SGT2 |  | N | N | 100 | 15 | 70 | 90 | 86 | 130 |  |  |  |  | 20 | 1 | 2.2 | 190 | 3.6 | 10
DH120TDG | TO-252 | SGT2 |  | N | N | 100 | 8 | 90 | 120 | 120 | 150 |  |  |  |  | 20 | 1 | 2.5 | 150 | 4 | 10
DH4R5T2G-L | TO-252 | SGT2 |  | N | N | 100 | 130 | 3.6 | 4.5 | 4.6 | 5.5 |  |  |  |  | 20 | 1.5 | 2.5 | 4500 | 60 | 10
DH7R5T2G-L | TO-252 | SGT2 |  | N | N | 100 | 85 | 6 | 7.5 | 8 | 10.5 |  |  |  |  | 20 | 1.5 | 3 | 2380 | 47.25 | 10
DHI009TFG | TO-252 | SGT2 |  | N | N | 120 | 90 | 7.5 | 9 | [6 empty] | 20 | 2 | 4 | 3100 | 42 | 10
DHI013TG-L | TO-252 | SGT2 |  | N | N | 120 | 60 | 10 | 13 | 13.5 | 17.5 |  |  |  |  | 20 | 1.5 | 2.5 | 2670 | 25 | 10
DHI6R5TG | TO-252 | SGT2 |  | N | N | 120 | 125 | 5.5 | 6.5 | 6.8 | 8.5 |  |  |  |  | 20 | 1.5 | 2.5 | 3295 | 45 | 10
DI070TG-B | TO-252 | SGT2 |  | N | N | 150 | 20 | 60 | 70 | [6 empty] | 20 | 2 | 4 | 400 | 5.5 | 10
DK170TFG | TO-252 | SGT2 |  | N | N | 250 | 20 | 130 | 170 | [6 empty] | 20 | 2.4 | 3.6 | 990 | 13 | 10
FE003TDG | TO-220F | SGT2 |  | N | N | 60 | 160 | 2.2 | 3 | 2.8 | 3.6 |  |  |  |  | 20 | 1 | 2.5 | 4400 | 65 | 10
FE2R5TG-B | TO-220F | SGT2 |  | N | N | 60 | 175 | 2 | 2.5 | 2.5 | 3.2 |  |  |  |  | 20 | 1 | 2.5 | 4900 | 101 | 10
FH011T2G-L | TO-220F | SGT2 |  | N | N | 100 | 40 | 9.6 | 11 | 12 | 16 |  |  |  |  | 20 | 1.2 | 2.5 | 1615 | 31.5 | 10
FH5R5T2G-B | TO-220F | SGT2 |  | N | N | 100 | 60 | 4.8 | 5.5 | 7.6 | 8.5 |  |  |  |  | 20 | 1.5 | 2.5 | 3000 | 32 | 10
FH7R5T2G-L | TO-220F | SGT2 |  | N | N | 100 | 50 | 6.8 | 7.5 | 8.5 | 11 |  |  |  |  | 20 | 1 | 2.5 | 2380 | 35 | 10
FHI013TEG | TO-220F | SGT2 |  | N | N | 120 | 60 | 11.5 | 13 | 13 | 17.5 |  |  |  |  | 20 | 1.5 | 2.5 | 2670 | 25 | 10
FJ027TFG | TO-220F | SGT2 |  | N | N | 200 | 60 | 20.5 | 27 | [6 empty] | 20 | 2 | 4 | 2500 | 41 | 10
GH2R2TG | TO-247 | SGT2 |  | N | N | 100 | 350 | 1.9 | 2.2 | [6 empty] | 20 | 2 | 4 | 9600 | 155 | 10
LC0R7TG | TOLLA-8 | SGT2 |  | N | N | 30 | 350 | 0.67 | 0.75 | 1 | 1.1 |  |  |  |  | 20 | 1.1 | 2.2 | 7400 | 130 | 10
LC0R8TG | TOLLA-8 | SGT2 |  | N | N | 30 | 320 | 0.65 | 0.8 | 0.85 | 1.05 |  |  |  |  | 20 | 1.1 | 2.2 | 6500 | 125 | 10
LD001TG | TOLLA-8 | SGT2 |  | N | N | 40 | 320 | 0.75 | 1 | 1 | 1.5 |  |  |  |  | 20 | 1 | 2 | 6200 | 125 | 10
LD0R6TDG-CL | TOLLA-8 | SGT2 |  | N | N | 40 | 550 | 0.45 | 0.6 | 0.63 | 0.8 |  |  |  |  | 20 | 1 | 2 | 11500 | 180 | 10
LD0R6TFG-CL | TOLLA-8 | SGT2 |  | N | N | 40 | 550 | 0.45 | 0.6 | [6 empty] | 20 | 2 | 4 | 8500 | 150 | 10
LD0R7TG | TOLLA-8 | SGT2 |  | N | N | 40 | 360 | 0.5 | 0.7 | 0.68 | 0.88 |  |  |  |  | 20 | 1 | 2 | 11500 | 180 | 10
LD0R7TG-H | TOLLA-8 | SGT2 |  | N | N | 40 | 360 | 0.5 | 0.7 | [6 empty] | 20 | 2 | 4 | 8500 | 150 | 10
LD0R9TG | TOLLA-8 | SGT2 |  | N | N | 40 | 340 | 0.7 | 1 | 1.1 | 1.3 |  |  |  |  | 20 | 1 | 2 | 8600 | 130 | 10
LD0R9TG-H | TOLLA-8 | SGT2 |  | N | N | 40 | 340 | 0.7 | 0.9 | [6 empty] | 20 | 2 | 4 | 6020 | 106 | 10
LD1R2TG-H | TOLLA-8 | SGT2 |  | N | N | 40 | 320 | 0.9 | 1.2 | [6 empty] | 20 | 2 | 4 | 5200 | 105 | 10
LHI2R3TFG | TOLLA-8 | SGT2 |  | N | N | 120 | 400 | 1.8 | 2.3 | [6 empty] | 20 | 2 | 4 | 18000 | 250 | 10
LHI2R8TFG | TOLLA-8 | SGT2 |  | N | N | 120 | 150 | 2.1 | 2.8 | [6 empty] | 20 | 2 | 4 | 10400 | 215 | 10
NC004TG | DFN5*6-8 | SGT2 |  | N | N | 30 | 95 | 3.7 | 4.3 | 5.5 | 6.5 |  |  |  |  | 20 | 1 | 2.5 | 930 | 17.4 | 10
NC010TDG | DFN5*6-8 | SGT2 |  | N | N | 30 | 40 | 8.6 | 10 | 12.5 | 16 |  |  |  |  | 20 | 1 | 2.5 | 370 | 8 | 10
NC0R8TDG | DFN5*6-8 | SGT2 |  | N | N | 30 | 290 | 0.7 | 0.85 | 1 | 1.2 |  |  |  |  | 20 | 1.1 | 2.2 | 6500 | 125 | 10
NC1R3TG-CL | DFN5*6-8-Clip | SGT2 |  | N | N | 30 | 210 | 1 | 1.3 | 1.65 | 2.1 |  |  |  |  | 20 | 1 | 2.5 | 2637 | 39.8 | 10
NC1R5TG | DFN5*6-8 | SGT2 |  | N | N | 30 | 190 | 1.3 | 1.5 | 1.8 | 2.2 |  |  |  |  | 20 | 1 | 2.5 | 3400 | 44 | 10
NC1R8TDG-CL | DFN5*6-8-Clip | SGT2 |  | N | N | 30 | 200 | 1.3 | 1.8 | 1.9 | 2.7 |  |  |  |  | 20 | 1.1 | 2.1 | 3200 | 50 | 10
NC2R2TG | DFN5*6-8 | SGT2 |  | N | N | 30 | 150 | 1.95 | 2.2 | 2.5 | 3.2 |  |  |  |  | 20 | 1.2 | 2.2 | 2350 | 36 | 10
NC3R5TG | DFN5*6-8 | SGT2 |  | N | N | 30 | 110 | 2.8 | 3.5 | 4.3 | 5.5 |  |  |  |  | 20 | 1 | 2.5 | 1300 | 18 | 10
NC5R5TG | DFN5*6-8 | SGT2 |  | N | N | 30 | 60 | 4.5 | 5.5 | 8 | 10 |  |  |  |  | 20 | 1 | 2.5 | 600 | 9 | 4.5
ND001TG-H | DFN5*6-8-Clip | SGT2 |  | N | N | 40 | 260 | 0.83 | 1 | [6 empty] | 20 | 2 | 4 | 5200 | 105 | 10
ND002TG | DFN5*6-8 | SGT2 |  | N | N | 40 | 140 | 1.5 | 2 | 2.2 | 3 |  |  |  |  | 20 | 1 | 2.5 | 3200 | 46 | 10
ND004TG-C | DFN5*6-8 | SGT2 |  | N | N | 40 | 80 | 3 | 4 | 4 | 5.2 |  |  |  |  | 20 | 1 | 2 | 1815 | 24 | 10
ND010TG | DFN5*6-8 | SGT2 |  | N | N | 40 | 45 | 7 | 10 | 10 | 16 |  |  |  |  | 20 | 1.2 | 2.5 | 650 | 10 | 10
ND0R8TG | DFN5*6-8-Clip | SGT2 |  | N | N | 40 | 320 | 0.65 | 0.85 | 0.8 | 1 |  |  |  |  | 20 | 1.2 | 2.4 | 7300 | 120 | 10
ND0R9TDG-CL | DFN5*6-8-Clip | SGT2 |  | N | N | 40 | 260 | 0.75 | 0.9 | 1 | 1.3 |  |  |  |  | 20 | 1 | 2.5 | 5500 | 128 | 10
ND0R9TG | DFN5*6-8-Clip | SGT2 |  | N | N | 40 | 260 | 0.71 | 0.9 | 1 | 1.3 |  |  |  |  | 20 | 1.2 | 2.5 | 5890 | 130 | 10
ND1R4TG-B | DFN5*6-8 | SGT2 |  | N | N | 40 | 200 | 1.1 | 1.4 | 1.7 | 2.3 |  |  |  |  | 20 | 1.2 | 2.4 | 6200 | 125 | 10
ND1R6TG | DFN5*6-8-Clip | SGT2 |  | N | N | 40 | 160 | 1.3 | 1.6 | 1.8 | 2.4 |  |  |  |  | 20 | 1 | 2.5 | 3200 | 46 | 10
ND1R7TG-H | DFN5*6-8-Clip | SGT2 |  | N | N | 40 | 160 | 1.3 | 1.7 | [6 empty] | 20 | 2 | 4 | 3200 | 46 | 10
ND2R8TG | DFN5*6-8 | SGT2 |  | N | N | 40 | 100 | 2.5 | 3 | 3.3 | 4 |  |  |  |  | 20 | 1.2 | 2.5 | 1980 | 36 | 10
ND6R5TG | DFN5*6-8 | SGT2 |  | N | N | 40 | 50 | 6 | 7.5 | 9 | 11 |  |  |  |  | 20 | 1 | 2 | 600 | 12 | 10
NE002TG | DFN5*6-8 | SGT2 |  | N | N | 60 | 160 | 1.6 | 2 | 2.2 | 2.9 |  |  |  |  | 20 | 1 | 2.5 | 4900 | 101 | 10
NE003TDG | DFN5*6-8 | SGT2 |  | N | N | 60 | 140 | 2.2 | 3 | 2.8 | 3.6 |  |  |  |  | 20 | 1 | 2.5 | 4400 | 65 | 10
NE005TG | DFN5*6-8 | SGT2 |  | N | N | 60 | 90 | 4.1 | 5 | 6 | 7.5 |  |  |  |  | 20 | 1 | 2.5 | 1950 | 35 | 10
NE010TG-B | DFN5*6-8 | SGT2 |  | N | N | 60 | 45 | 8 | 10 | 10.8 | 15 |  |  |  |  | 20 | 1 | 2.5 | 750 | 33 | 10
NE016TCG | DFN5*6-8 | SGT2 |  | N | N | 60 | 40 | 11 | 16 | 14 | 20 |  |  |  |  | 20 | 1 | 1.8 | 600 | 14 | 10
NE018T2G | DFN5*6-8 | SGT2 |  | N | N | 60 | 40 | 14.5 | 18 | 18 | 23 |  |  |  |  | 20 | 1 | 2.5 | 500 | 12 | 10
NE1R1TG-H | DFN5*6-8-Clip | SGT2 |  | N | N | 60 | 275 | 0.9 | 1.1 | [6 empty] | 20 | 2.2 | 3.8 | 7204 | 108 | 10
NE1R5TDG-CL | DFN5*6-8 | SGT2 |  | N | N | 60 | 230 | 1.1 | 1.5 | 1.5 | 2 |  |  |  |  | 20 | 1 | 2.5 | 6800 | 90 | 10
NE3R5T3G | DFN5*6-8 | SGT2 |  | N | N | 60 | 120 | 2.7 | 3.5 | 3.7 | 5 |  |  |  |  | 20 | 1 | 2 | 3500 | 68 | 10
NE8R5TDG | DFN5*6-8 | SGT2 |  | N | N | 65 | 60 | 6.5 | 8.5 | 8.5 | 11 |  |  |  |  | 20 | 1 | 2.5 | 1050 | 23 | 10
NG020TFG | DFN5*6-8 | SGT2 |  | N | N | 85 | 30 | 15 | 19.5 | [6 empty] | 20 | 2.4 | 3.6 | 570 | 25 | 10
NG5R5TDG | DFN5*6-8 | SGT2 |  | N | N | 80 | 80 | 4.2 | 5.5 | 5.5 | 7 |  |  |  |  | 20 | 1 | 2.5 | 2300 | 35 | 10
NH005T2G-LB | DFN5*6-8 | SGT2 |  | N | N | 100 | 90 | 4.5 | 5.2 | 6.2 | 7.5 |  |  |  |  | 20 | 1.5 | 2.5 | 3000 | 40 | 10
NH007T2G | DFN5*6-8 | SGT2 |  | N | N | 100 | 80 | 6.5 | 7.5 | [6 empty] | 20 | 2 | 4 | 2190 | 35 | 10
NH007T2G-L | DFN5*6-8 | SGT2 |  | N | N | 100 | 80 | 6 | 7 | 8 | 10 |  |  |  |  | 20 | 1.4 | 2.6 | 2380 | 45 | 10
NH008T2G | DFN5*6-8 | SGT2 |  | N | N | 100 | 80 | 5.8 | 8 | 6.8 | 10 |  |  |  |  | 20 | 1 | 2.5 | 1900 | 25 | 10
NH009TG | DFN5*6-8 | SGT2 |  | N | N | 100 | 65 | 7 | 9 | [6 empty] | 20 | 2 | 4 | 1850 | 27 | 10
NH009TG-L | DFN5*6-8 | SGT2 |  | N | N | 100 | 65 | 7.2 | 9 | 9.1 | 12.5 |  |  |  |  | 20 | 1.2 | 2.2 | 1850 | 27 | 10
NH014T2G-L | DFN5*6-8 | SGT2 |  | N | N | 100 | 50 | 11 | 14 | 14.5 | 18 |  |  |  |  | 20 | 1 | 2.5 | 1100 | 19 | 10
NH018T2G-L | DFN5*6-8 | SGT2 |  | N | N | 100 | 40 | 15 | 18 | 18.5 | 22 |  |  |  |  | 20 | 1 | 2.5 | 950 | 13 | 10
NH025T2G-L | DFN5*6-8 | SGT2 |  | N | N | 100 | 30 | 18 | 25 | 23.5 | 30 |  |  |  |  | 20 | 1 | 2.5 | 700 | 11 | 10
NH3R2TFG-CL | DFN5*6-8-Clip | SGT2 |  | N | N | 100 | 165 | 2.5 | 3.2 | [6 empty] | 20 | 2 | 4 | 3800 | 68 | 10
NH3R5T2G-L | DFN5*6-8 | SGT2 |  | N | N | 100 | 150 | 2.8 | 3.5 | 3.3 | 4 |  |  |  |  | 20 | 1 | 3 | 5085 | 70 | 10
NH4R5T2G | DFN5*6-8 | SGT2 |  | N | N | 100 | 120 | 4 | 4.5 | 5 | 6.5 |  |  |  |  | 20 | 1 | 3 | 4500 | 64 | 10
NH4R5TG-B | DFN5*6-8 | SGT2 |  | N | N | 100 | 120 | 3.6 | 4.3 | [6 empty] | 20 | 2 | 4 | 2800 | 74 | 10
NH5R5T2G | DFN5*6-8 | SGT2 |  | N | N | 100 | 85 | 4.6 | 5.5 | 7.3 | 8.5 |  |  |  |  | 20 | 1.5 | 2.5 | 2800 | 40 | 10
NHI006TG | DFN5*6-8 | SGT2 |  | N | N | 120 | 110 | 5 | 6 | 6.2 | 8 |  |  |  |  | 20 | 1.5 | 2.5 | 3295 | 45 | 10
NHI008TFG | DFN5*6-8 | SGT2 |  | N | N | 120 | 95 | 6.5 | 8 | [6 empty] | 20 | 2 | 4 | 2700 | 33 | 10
NHI008TG | DFN5*6-8 | SGT2 |  | N | N | 120 | 95 | 6 | 8 | 7.3 | 9.5 |  |  |  |  | 20 | 1.5 | 2.5 | 3470 | 40 | 10
NHI013TEG | DFN5*6-8 | SGT2 |  | N | N | 120 | 60 | 11.5 | 13 | 13 | 17.5 |  |  |  |  | 20 | 1.5 | 2.5 | 2670 | 25 | 10
NHI013TFG | DFN5*6-8 | SGT2 |  | N | N | 120 | 60 | 10 | 13 | [6 empty] | 20 | 2 | 4 | 1500 | 25 | 10
NHI018TG-L | DFN5*6-8 | SGT2 |  | N | N | 120 | 50 | 14.5 | 18 | 18.5 | 23 |  |  |  |  | 20 | 1.2 | 2.5 | 1900 | 45 | 10
NHI022TG-L | DFN5*6-8 | SGT2 |  | N | N | 120 | 40 | 18 | 22 | 23 | 28 |  |  |  |  | 20 | 1.2 | 2.5 | 1300 | 36 | 10
NHI029TDG | DFN5*6-8 | SGT2 |  | N | N | 120 | 30 | 22.5 | 29 | 28 | 36 |  |  |  |  | 20 | 1.2 | 2.5 | 1000 | 14 | 10
NHI040TG-L | DFN5*6-8 | SGT2 |  | N | N | 120 | 20 | 34 | 40 | 44 | 55 |  |  |  |  | 20 | 1.2 | 2.5 | 800 | 12 | 10
NI012TFG | DFN5*6-8 | SGT2 |  | N | N | 150 | 70 | 9 | 12 | [6 empty] | 20 | 2 | 4 | 2900 | 52 | 10
NI070TFG | DFN5*6-8 | SGT2 |  | N | N | 150 | 15 | 60 | 70 | [6 empty] | 20 | 2 | 4 | 400 | 5.5 | 10
NJ025TG | DFN5*6-8 | SGT2 |  | N | N | 200 | 60 | 20 | 25 | [6 empty] | 20 | 2 | 4 | 1354.65 | 47.25 | 10
NJ050TG | DFN5*6-8 | SGT2 |  | N | N | 200 | 30 | 45 | 50 | [6 empty] | 20 | 2.5 | 4.5 | 2390 | 33 | 10
NK100TG | DFN5*6-8 | SGT2 |  | N | N | 250 | 20 | 90 | 100 | [6 empty] | 20 | 2.5 | 4.5 | 2383 | 33 | 10
NK170TFG | DFN5*6-8 | SGT2 |  | N | N | 250 | 15 | 130 | 170 | [6 empty] | 20 | 2.4 | 3.6 | 990 | 13 | 10
PC2R6TDG | TO-220 | SGT2 |  | N | N | 30 | 150 | 2 | 2.6 | 3 | 4 |  |  |  |  | 20 | 1.2 | 2.2 | 2350 | 36 | 10
PD002TG | TO-220 | SGT2 |  | N | N | 40 | 150 | 1.65 | 2 | 2.8 | 3.5 |  |  |  |  | 20 | 1 | 2.5 | 3200 | 46 | 10
PD003TDG | TO-220 | SGT2 |  | N | N | 40 | 100 | 2.2 | 3 | 3.3 | 4 |  |  |  |  | 20 | 1.2 | 2.5 | 1980 | 33 | 10
PD1R4TG | TO-220 | SGT2 |  | N | N | 40 | 230 | 1.1 | 1.4 | 1.7 | 2.3 |  |  |  |  | 20 | 1.2 | 2.4 | 6200 | 110 | 10
PE003TDG | TO-220 | SGT2 |  | N | N | 60 | 160 | 2.2 | 3 | 2.8 | 3.6 |  |  |  |  | 20 | 1 | 2.5 | 4400 | 65 | 10
PE003TFG | TO-220 | SGT2 |  | N | N | 60 | 160 | 2.3 | 3 | [6 empty] | 20 | 2 | 4 | 3500 | 56 | 10
PE011TDG | TO-220 | SGT2 |  | N | N | 60 | 50 | 8.5 | 11 | 11.5 | 15 |  |  |  |  | 20 | 1 | 2 | 750 | 33 | 10
PE2R8TG | TO-220 | SGT2 |  | N | N | 60 | 180 | 2 | 2.8 | 2.7 | 3.5 |  |  |  |  | 20 | 1 | 2.5 | 4900 | 101 | 10
PH011T2G-L | TO-220 | SGT2 |  | N | N | 100 | 75 | 9 | 11 | 12 | 16 |  |  |  |  | 20 | 1.2 | 2.5 | 1615 | 31.5 | 10
PH014TDG | TO-220 | SGT2 |  | N | N | 100 | 55 | 11 | 14 | 14.5 | 18 |  |  |  |  | 20 | 1 | 2.5 | 1100 | 19 | 10
PH016TDG | TO-220 | SGT2 |  | N | N | 100 | 45 | 14 | 16 | 16 | 23 |  |  |  |  | 20 | 1 | 2.5 | 1020 | 12 | 10
PH4R5TEG | TO-220 | SGT2 |  | N | N | 100 | 130 | 3.6 | 4.7 | 5 | 6.5 |  |  |  |  | 20 | 1.5 | 2.5 | 4500 | 60 | 10
PH5R5T2G | TO-220 | SGT2 |  | N | N | 100 | 100 | 4.8 | 5.5 | 7.6 | 8.5 |  |  |  |  | 20 | 1.5 | 2.5 | 3000 | 60 | 10
PH7R5T2G-L | TO-220 | SGT2 |  | N | N | 100 | 90 | 6.5 | 7.5 | 8.4 | 10 |  |  |  |  | 20 | 1.5 | 3 | 2380 | 47.25 | 10
PHI008TFG | TO-220 | SGT2 |  | N | N | 120 | 100 | 6.5 | 8 | [6 empty] | 20 | 2 | 4 | 2700 | 33 | 10
PHI009TG | TO-220 | SGT2 |  | N | N | 120 | 100 | 7.5 | 9 | 9 | 12 |  |  |  |  | 20 | 1.5 | 2.5 | 3470 | 40 | 10
PHI4R5TG | TO-220 | SGT2 |  | N | N | 120 | 150 | 3.8 | 4.5 | [6 empty] | 20 | 2 | 4 | 5640 | 83 | 10
PHI6R5TG | TO-220 | SGT2 |  | N | N | 120 | 120 | 5.1 | 6.5 | 6.6 | 8 |  |  |  |  | 20 | 1.5 | 2.5 | 3295 | 45 | 10
PI070TG-B | TO-220 | SGT2 |  | N | N | 150 | 25 | 64 | 70 | [6 empty] | 20 | 2 | 4 | 400 | 5.5 | 10
RE016TCG | DFN2*2-6 | SGT2 |  | N | N | 60 | 20 | 12 | 16 | 16 | 20 |  |  |  |  | 20 | 1 | 1.8 | 600 | 14 | 10
RH025TDG | DFN2*2-6 | SGT2 |  | N | N | 100 | 6 | 19 | 25 | 26 | 32 |  |  |  |  | 20 | 1 | 2.5 | 650 | 25 | 10
SC005TDG | SOP-8 | SGT2 |  | N | N | 30 | 25 | 3.8 | 5 | 5.9 | 7.5 |  |  |  |  | 20 | 1 | 2.5 | 930 | 15 | 10
SE010TDG | SOP-8 | SGT2 |  | N | N | 60 | 10 | 8 | 10 | 10.8 | 15 |  |  |  |  | 20 | 1 | 2.5 | 750 | 33 | 10
SE016TCG | SOP-8 | SGT2 |  | N | N | 60 | 7 | 13 | 16 | 16 | 20 |  |  |  |  | 20 | 1 | 1.8 | 600 | 14 | 10
SH012TDG | SOP-8 | SGT2 |  | N | N | 100 | 12 | 8.8 | 12 | 11.5 | 14 |  |  |  |  | 20 | 1 | 2.5 | 1600 | 26 | 10
SH014TDG | SOP-8 | SGT2 |  | N | N | 100 | 11 | 14 | 16 | 18 | 21 |  |  |  |  | 20 | 1 | 2.5 | 1100 | 19 | 10
SH018TDG | SOP-8 | SGT2 |  | N | N | 100 | 9 | 14 | 18 | 18 | 23 |  |  |  |  | 20 | 1 | 2.5 | 1020 | 12 | 10
SH120TDG | SOP-8 | SGT2 |  | N | N | 100 | 4 | 95 | 120 | 130 | 150 |  |  |  |  | 20 | 1 | 2.5 | 150 | 4 | 10
SI070TG | SOP-8 | SGT2 |  | N | N | 150 | 6 | 60 | 70 | [6 empty] | 20 | 2 | 4 | 400 | 5.5 | 10
TH120TG | SOT-223 | SGT2 |  | N | N | 100 | 8 | 95 | 120 | 120 | 150 |  |  |  |  | 20 | 1 | 2.5 | 150 | 4 | 10
TNC010TDG-DSC | TDFN5*6-8-DSC | SGT2 |  | N | N | 30 | 50 | 8 | 10 | 10 | 13 |  |  |  |  | 20 | 1 | 2.5 | 370 | 8 | 10
TNH3R2TFG-DSC | TDFN5*6-8-DSC | SGT2 |  | N | N | 100 | 200 | 2.5 | 3.2 | [6 empty] | 20 | 2 | 4 | 3800 | 68 | 10
UH014TDG | TO-251 | SGT2 |  | N | N | 100 | 55 | 11 | 14 | 14.5 | 18 |  |  |  |  | 20 | 1 | 2.5 | 1100 | 19 | 10
WH120TG | SOT-89 | SGT2 |  | N | N | 100 | 5 | 95 | 120 | 120 | 150 |  |  |  |  | 20 | 1 | 2.5 | 150 | 4 | 10
YC011TG-DSC | TDFN3333-8DSC | SGT2 |  | N | N | 30 | 45 | 8.5 | 11 | 11 | 14 |  |  |  |  | 20 | 1 | 2.5 | 370 | 8 | 10
YC6R5TG-DSC | TDFN3333-8DSC | SGT2 |  | N | N | 30 | 65 | 5 | 6.5 | 7.8 | 10 |  |  |  |  | 20 | 1 | 2.5 | 600 | 6 | 4.5
YE005TG | TDFN3333-8 | SGT2 |  | N | N | 60 | 70 | 3.8 | 5 | 5 | 7 |  |  |  |  | 20 | 1 | 2.5 | 1950 | 35 | 10
YH015T2G-L | TDFN3333-8 | SGT2 |  | N | N | 100 | 40 | 12 | 15 | 15 | 18 |  |  |  |  | 20 | 1 | 2.5 | 1265 | 22 | 10
ZC005TG-S | DFN3*3-8 | SGT2 |  | N | N | 30 | 60 | 4.3 | 5 | 7.5 | 9 |  |  |  |  | 20 | 1 | 2.5 | 1050 | 11.3 | 10
ZC006TG | DFN3*3-8 | SGT2 |  | N | N | 30 | 50 | 5.5 | 6.5 | 7.8 | 10 |  |  |  |  | 20 | 1 | 2.5 | 600 | 6 | 4.5
ZC011TG | DFN3*3-8 | SGT2 |  | N | N | 30 | 35 | 8 | 11 | 12 | 14 |  |  |  |  | 20 | 1 | 2.5 | 370 | 8 | 10
ZC013TG | DFN3*3-8 | SGT2 |  | N | N | 30 | 30 | 10 | 13 | 13 | 17 |  |  |  |  | 20 | 1 | 2 | 280 | 8 | 10
ZC2R2TG | DFN3*3-8 | SGT2 |  | N | N | 30 | 95 | 2 | 2.5 | 3 | 4 |  |  |  |  | 20 | 1.2 | 2.2 | 2350 | 36 | 10
ZC4R3TG | DFN3*3-8 | SGT2 |  | N | N | 30 | 70 | 3.8 | 4.3 | 5.9 | 7.5 |  |  |  |  | 20 | 1 | 2.5 | 930 | 15 | 10
ZD004TG-B | DFN3*3-8 | SGT2 |  | N | N | 40 | 70 | 3.7 | 4.5 | 5 | 5.5 |  |  |  |  | 20 | 1 | 2 | 1815 | 24 | 10
ZD007TG-B | DFN3*3-8 | SGT2 |  | N | N | 40 | 45 | 6 | 7 | 9 | 11 |  |  |  |  | 20 | 1 | 2 | 600 | 12 | 10
ZD010TG | DFN3*3-8 | SGT2 |  | N | N | 40 | 40 | 7.5 | 10 | 11 | 13 |  |  |  |  | 20 | 1.2 | 2.5 | 650 | 10 | 10
ZD017TG | DFN3*3-8 | SGT2 |  | N | N | 40 | 30 | 13 | 17 | 22 | 27 |  |  |  |  | 20 | 1.2 | 2.5 | 300 | 5 | 10
ZD2R8TG | DFN3*3-8 | SGT2 |  | N | N | 40 | 90 | 2.2 | 3 | 3.3 | 4 |  |  |  |  | 20 | 1.2 | 2.5 | 1980 | 36 | 10
ZE005TDG | DFN3*3-8 | SGT2 |  | N | N | 60 | 80 | 4.1 | 5 | 6 | 7.5 |  |  |  |  | 20 | 1 | 2.5 | 1950 | 35 | 10
ZE011TG | DFN3*3-8 | SGT2 |  | N | N | 60 | 40 | 8 | 11 | 10.5 | 15 |  |  |  |  | 20 | 1 | 2 | 750 | 33 | 10
ZE016TCG | DFN3*3-8 | SGT2 |  | N | N | 60 | 35 | 11 | 16 | 13.5 | 20 |  |  |  |  | 20 | 1 | 1.8 | 600 | 14 | 10
ZH012T2G-L | DFN3*3-8 | SGT2 |  | N | N | 100 | 45 | 9 | 12 | 12 | 15 |  |  |  |  | 20 | 1 | 2.5 | 1600 | 26 | 10
ZH014T2G-L | DFN3*3-8 | SGT2 |  | N | N | 100 | 35 | 11 | 14 | 14 | 18 |  |  |  |  | 20 | 1 | 2.5 | 1100 | 19 | 10
ZH020T2G-L | DFN3*3-8 | SGT2 |  | N | N | 100 | 30 | 14 | 18 | 17.5 | 23 |  |  |  |  | 20 | 1 | 2.5 | 950 | 13 | 10
ZH025T2G-L | DFN3*3-8 | SGT2 |  | N | N | 100 | 25 | 18 | 23 | 24 | 31 |  |  |  |  | 20 | 1 | 2.5 | 700 | 10 | 10
ZI070TFG | DFN3*3-8 | SGT2 |  | N | N | 150 | 18 | 60 | 70 | [6 empty] | 20 | 2 | 4 | 400 | 5.5 | 10
ZK170TFG | DFN3*3-8 | SGT2 |  | N | N | 250 | 15 | 130 | 170 | [6 empty] | 20 | 2.4 | 3.6 | 990 | 13 | 10
DOC017TG | SOT-23-6D | SGT2 |  | N | N+N | 40 | 6 | 13 | 17 | 22 | 27 |  |  |  |  | 20 | 1.2 | 2.5 | 300 | 5 | 10
EC016DTCG | TDFN3*3 Asym | SGT2 |  | N | N+N | 60 | 30 | 13 | 16 | 16 | 20 |  |  |  |  | 20 | 1 | 1.8 | 600 | 14 | 10
EC5R8DTDG | TDFN3*3 Asym | SGT2 |  | N | N+N | 30 | 30 | 4.5 | 5.8 | 8 | 10 |  |  |  |  | 20 | 1 | 2.5 | 600 | 9 | 4.5
MC0403DTG | DFN5*6 Asym | SGT2 |  | N | N+N | 30 | 55 | 3.5 | 4.3 | 5.5 | 6.5 |  |  |  |  | 20 | 1 | 2.5 | 930 | 15 | 10
MC0403DTG | DFN5*6 Asym | SGT2 |  | N | N+N | 30 | 100 | 1.75 | 2.5 | 2.5 | 4 |  |  |  |  | 20 | 1.2 | 2.2 | 2350 | 36 | 10
NC4R5DTDG | DFN5*6-8D | SGT2 |  | N | N+N | 30 | 95 | 4.1 | 4.5 | 5.8 | 6.5 |  |  |  |  | 20 | 1 | 2.5 | 930 | 17.4 | 10
ND007DTDG | DFN5*6-8D | SGT2 |  | N | N+N | 40 | 55 | 6 | 7 | 9 | 11 |  |  |  |  | 20 | 1 | 2 | 600 | 12 | 10
ND009DTFG | DFN5*6-8D | SGT2 |  | N | N+N | 40 | 55 | 8 | 9 | [6 empty] | 20 | 2.2 | 3.4 | 600 | 12 | 10
ND009DTFG | DFN5*6-8D | SGT2 |  | N | N+N | 40 | 55 | 8 | 9 | [6 empty] | 20 | 2.2 | 3.4 | 600 | 12 | 10
ND009DTG | DFN5*6-8D | SGT2 |  | N | N+N | 40 | 50 | 7.5 | 9 | 11 | 13 |  |  |  |  | 20 | 1.2 | 2.5 | 650 | 10 | 10
ND009DTG | DFN5*6-8D | SGT2 |  | N | N+N | 40 | 50 | 7.5 | 9 | 11 | 13 |  |  |  |  | 20 | 1.2 | 2.5 | 650 | 10 | 10
NE010DTDG-B | DFN5*6-8D | SGT2 |  | N | N+N | 60 | 50 | 8 | 10 | 12 | 15 |  |  |  |  | 20 | 1 | 2.5 | 1100 | 18.7 | 10
NE014DTG-B | DFN5*6-8D | SGT2 |  | N | N+N | 60 | 40 | 11 | 14 | 13.5 | 17.5 |  |  |  |  | 20 | 1 | 2.5 | 750 | 33 | 10
NE018DTDG | DFN5*6-8D | SGT2 |  | N | N+N | 60 | 30 | 14.5 | 18 | 18 | 23 |  |  |  |  | 20 | 1 | 2.5 | 500 | 12 | 10
NE5R5DTDG | DFN5*6-8D | SGT2 |  | N | N+N | 60 | 90 | 4.2 | 5.5 | 6 | 7.5 |  |  |  |  | 20 | 1 | 2.5 | 2247 | 30 | 10
NE5R5DTDG | DFN5*6-8D | SGT2 |  | N | N+N | 60 | 90 | 4.2 | 5.5 | 6 | 7.5 |  |  |  |  | 20 | 1 | 2.5 | 1950 | 35 | 10
NH015DTDG | DFN5*6-8D | SGT2 |  | N | N+N | 100 | 50 | 12 | 15 | 16 | 20 |  |  |  |  | 20 | 1 | 2.5 | 1100 | 19 | 10
SE005DTDG | SOP-8D | SGT2 |  | N | N+N | 60 | 19 | 4 | 5 | 5 | 7 |  |  |  |  | 20 | 1 | 2.5 | 1950 | 35 | 10
SE012DTG | SOP-8D | SGT2 |  | N | N+N | 60 | 11 | 9.5 | 12 | 12.5 | 16 |  |  |  |  | 20 | 1 | 2.5 | 750 | 33 | 10
SE018DTG | SOP-8D | SGT2 |  | N | N+N | 60 | 9 | 12 | 15 | 17 | 22 |  |  |  |  | 20 | 1 | 2.5 | 660 | 13 | 10
SE020DTDG | SOP-8D | SGT2 |  | N | N+N | 60 | 8 | 15.6 | 20 | 20 | 26 |  |  |  |  | 20 | 1 | 2.5 | 500 | 12 | 10
TMD0705DTG | TDFN5*6 Asym | SGT2 |  | N | N+N | 40 | 45 | 6 | 7.5 | 9 | 11 |  |  |  |  | 20 | 1 | 2 | 600 | 12 | 10
TMD0705DTG | TDFN5*6 Asym | SGT2 |  | N | N+N | 40 | 60 | 4.5 | 5.5 | 5.8 | 8 |  |  |  |  | 20 | 1 | 2 | 997.5 | 17 | 10
ZD007DTDG | DFN3*3-8D | SGT2 |  | N | N+N | 40 | 40 | 6 | 7 | 9 | 11 |  |  |  |  | 20 | 1 | 2 | 600 | 12 | 10
ZD017DTG | DFN3*3-8D | SGT2 |  | N | N+N | 40 | 20 | 13 | 17 | 22 | 27 |  |  |  |  | 20 | 1.2 | 2.5 | 300 | 5 | 10
ZE016DTCG | DFN3*3-8D | SGT2 |  | N | N+N | 60 | 20 | 12 | 16 | 16 | 20 |  |  |  |  | 20 | 1 | 1.8 | 600 | 14 | 10
ZE017DTG | DFN3*3-8D | SGT2 |  | N | N+N | 60 | 20 | 15.6 | 20 | 20 | 26 |  |  |  |  | 20 | 1 | 2.5 | 500 | 12 | 10
ZE017DTG | DFN3*3-8D | SGT2 |  | N | N+N | 60 | 20 | 15.6 | 20 | 20 | 26 |  |  |  |  | 20 | 1 | 2.5 | 500 | 12 | 10
ZH025DTDG | DFN3*3-8D | SGT2 |  | N | N+N | 100 | 20 | 19 | 25 | 26 | 32 |  |  |  |  | 20 | 1 | 2.5 | 650 | 25 | 10