## Sheet1
Part NO. | Package | Technology | ESD | Schottky | N/P | VDSS(V) (MIN) | ID(A) 25℃ | RDS(ON)(mΩ) 10V(TYP)-FT | RDS(ON)(mΩ) 10V(MAX) | RDS(ON)(mΩ) 4.5V(TYP)-FT | RDS(ON)(mΩ) 4.5V(MAX) | RDS(ON)(mΩ) 2.5(TYP)-FT | RDS(ON)(mΩ) 2.5V(MAX) | RDS(ON)(mΩ) 1.8V(TYP)-FT | RDS(ON)(mΩ) 1.8V(MAX) | VGS(V)(MAX) | VGS(TH)(V) L | VGS(TH)(V) H | Ciss(pF) (TYP) | Qg nC(TYP) | Qg @VGS(V)
DO2003B | SOT-23-6D | Trench |  | N | N+P | 20 | 4 |  |  | 21 | 26 | 29 | 40 |  |  | 12 | 0.4 | 1 | 300 | 4 | 4.5
DO2520 | SOT-23-6D | Trench |  | N | N+P | 20 | 1 |  |  | 500 | 600 | 550 | 700 |  |  | 12 | 0.3 | 1 | 30 | 0.6 | 4.5
DO4604A | SOT-23-6D | Trench |  | N | N+P | 20 | 7 |  |  | 15 | 20 | 18 | 23 |  |  | 12 | 0.5 | 1 | 750 | 11 | 4.5
DO4604B | SOT-23-6D | Trench |  | N | N+P | 20 | 3 |  |  | 20 | 26 | 26 | 32 |  |  | 12 | 0.3 | 1.3 | 470 | 5 | 4.5
DO4606A-B | SOT-23-6D | Trench |  | N | N+P | 30 | 5 | 20 | 25 | 28 | 42 |  |  |  |  | 20 | 1 | 2.5 | 400 | 8.5 | 10
DO4606H | SOT-23-6D | Trench |  | N | N+P | 30 | 5.8 | 19 | 25 | 28 | 35 |  |  |  |  | 20 | 1 | 2.5 | 490 | 10 | 10
DO4612R | SOT-23-6D | Trench |  | N | N+P | 60 | 2.3 | 60 | 80 | 72 | 100 |  |  |  |  | 20 | 1 | 2.5 | 370 | 5.1 | 10
DO4614S | SOT-23-6D | Trench |  | N | N+P | 40 | 5.5 | 28 | 40 | 39 | 55 |  |  |  |  | 20 | 1 | 2.5 | 500 | 11 | 10
DO4614U | SOT-23-6D | Trench |  | N | N+P | 40 | 4.5 | 35 | 45 | 45 | 60 |  |  |  |  | 20 | 1 | 2.5 | 400 | 4 | 4.5
DOD5521 | TO-252-4 | Trench |  | N | N+P | 100 | 12 | 86 | 120 | 96 | 140 |  |  |  |  | 20 | 1 | 2.5 | 840 | 20 | 10
DOD603 | TO-252-4 | Trench |  | N | N+P | 60 | 20 | 26 | 34 | 32 | 42 |  |  |  |  | 20 | 1.2 | 2.5 | 950 | 20 | 10
DOD603B | TO-252-4 | Trench |  | N | N+P | 60 | 20 | 26 | 34 | 32 | 42 |  |  |  |  | 20 | 1.2 | 2.5 | 950 | 20 | 10
DOD607F | TO-252-4 | Trench |  | N | N+P | 30 | 25 | 9 | 12 | 13 | 21 |  |  |  |  | 20 | 1.2 | 2.5 | 700 | 8 | 4.5
DOD607H | TO-252-4 | Trench |  | N | N+P | 30 | 18 | 18 | 25 | 28 | 40 |  |  |  |  | 20 | 1.2 | 2.5 | 490 | 10 | 10
DOD607S | TO-252-4 | Trench |  | N | N+P | 30 | 18 | 15 | 20 | 22 | 28 |  |  |  |  | 20 | 1 | 2.5 | 490 | 10 | 10
DOD609D | TO-252-4 | Trench |  | N | N+P | 40 | 20 | 18 | 25 | 23 | 35 |  |  |  |  | 20 | 1 | 2.2 | 800 | 12 | 10
DOD617-C | TO-252-4 | Trench |  | N | N+P | 30 | 40 | 7.5 | 10 | 11 | 17 |  |  |  |  | 20 | 1 | 2.5 | 900 | 9.82 | 4.5
DOD617S | TO-252-4 | Trench |  | N | N+P | 30 | 40 | 7.5 | 10 | 11 | 17 |  |  |  |  | 20 | 1 | 2.5 | 900 | 9.8 | 4.5
DOD619B | TO-252-4 | Trench |  | N | N+P | 40 | 25 | 17 | 20 | 21 | 26 |  |  |  |  | 20 | 1 | 2.5 | 1000 | 11 | 10
DOD629C | TO-252-4 | Trench |  | N | N+P | 40 | 28 | 10 | 13 | 13 | 20 |  |  |  |  | 20 | 1 | 2.5 | 1100 | 20 | 10
DOD633B | TO-252-4 | Trench |  | N | N+P | 60 | 40 | 12 | 15 | 18 | 23 |  |  |  |  | 20 | 1 | 2.5 | 1900 | 45 | 10
DOD639A-D | TO-252-4 | Trench |  | N | N+P | 40 | 50 | 6 | 7.5 | 8 | 10 |  |  |  |  | 20 | 1 | 2.5 | 2380 | 35 | 10
DOD639F | TO-252-4 | SGT |  | N | N+P | 40 | 60 | 4.5 | 5 | 6.5 | 7.5 |  |  |  |  | 20 | 1 | 2.5 | 1030 | 19.5 | 10
DOD639G | TO-252-4 | Trench |  | N | N+P | 40 | 60 | 4.8 | 6 | 6.5 | 9 |  |  |  |  | 20 | 1 | 2.5 | 2800 | 50 | 10
DOM603 | DFN5*6-8C | Trench |  | N | N+P | 60 | 15 | 27 | 36 | 35 | 46 |  |  |  |  | 20 | 1.2 | 2.5 | 950 | 20.3 | 10
DOM617-C | DFN5*6-8C | Trench |  | N | N+P | 30 | 30 | 7.5 | 10 | 11 | 17 |  |  |  |  | 20 | 1 | 2.5 | 900 | 9.63 | 4.5
DOM617S | DFN5*6-8C | Trench |  | N | N+P | 30 | 30 | 7.5 | 10 | 11 | 17 |  |  |  |  | 20 | 1 | 2.5 | 900 | 9.8 | 4.5
DON603B | DFN5*6-8D | Trench |  | N | N+P | 60 | 15 | 20.5 | 27 | 27 | 35 |  |  |  |  | 20 | 1.2 | 2.5 | 950 | 20 | 10
DON607F | DFN5*6-8D | Trench |  | N | N+P | 30 | 25 | 9 | 15 | 14.5 | 20 |  |  |  |  | 20 | 1.2 | 2.5 | 700 | 8 | 4.5
DON609D | DFN5*6-8D | Trench |  | N | N+P | 40 | 20 | 16 | 21 | 22 | 29 |  |  |  |  | 20 | 1 | 2.2 | 800 | 12 | 10
DON617 | DFN5*6-8D | Trench |  | N | N+P | 30 | 40 | 8 | 10 | 12 | 15 |  |  |  |  | 20 | 1 | 2.5 | 900 | 9.82 | 4.5
DON619C | DFN5*6-8D | Trench |  | N | N+P | 40 | 24 | 14 | 17 | 18 | 24 |  |  |  |  | 20 | 1 | 2.5 | 1000 | 20 | 10
DON627D | DFN5*6-8D | Trench |  | N | N+P | 30 | 42 | 6 | 8 | 9 | 12 |  |  |  |  | 20 | 1 | 2.5 | 1200 | 22 | 10
DON627E | DFN5*6-8D | Trench |  | N | N+P | 30 | 42 | 6 | 8 | 9 | 12 |  |  |  |  | 20 | 1 | 2.5 | 1200 | 22 | 10
DON630 | DFN5*6-8D | Trench |  | N | N+P | 40 | 28 | 11 | 15 | 13.5 | 20 |  |  |  |  | 20 | 1 | 2.5 | 1100 | 27 | 10
DON633C | DFN5*6-8D | Trench |  | N | N+P | 60 | 50 | 8 | 10 | 9.5 | 12 |  |  |  |  | 20 | 1 | 2.5 | 5000 | 80 | 10
DON637 | DFN5*6-8D | Trench |  | N | N+P | 30 | 45 | 4.5 | 5.5 | 7 | 10 |  |  |  |  | 20 | 1 | 2.5 | 1900 | 37 | 10
DON639C | DFN5*6-8D | Trench |  | N | N+P | 40 | 40 | 6 | 7.5 | 8 | 10 |  |  |  |  | 20 | 1 | 2.5 | 2000 | 35 | 10
DOS2015A | SOP-8D | Trench |  | N | N+P | 20 | 12 |  |  | 11 | 16 | 16 | 22 |  |  | 12 | 0.5 | 1 | 750 | 9 | 4.5
DOS2030 | SOP-8D | Trench |  | N | N+P | 20 | 8 |  |  | 7.5 | 10 | 10 | 14 |  |  | 12 | 0.5 | 1 | 1200 | 16 | 4.5
DOS2030B | SOP-8D | Trench |  | N | N+P | 20 | 10 |  |  | 16 | 21 | 19 | 25 |  |  | 12 | 0.5 | 1 | 750 | 9 | 4.5
DOS2060B | SOP-8D | Trench2 |  | N | N+P | 20 | 20 |  |  | 2.8 | 4 | 4 | 5.5 |  |  | 12 | 0.6 | 0.9 | 3300 | 38 | 10
DOS4604 | SOP-8D | Trench |  | N | N+P | 20 | 6 |  |  | 25 | 32 | 29 | 38 |  |  | 12 | 0.5 | 1 | 470 | 6 | 4.5
DOS4606H | SOP-8D | Trench |  | N | N+P | 30 | 6.3 | 16.5 | 22 | 23 | 30 |  |  |  |  | 20 | 1.2 | 2.5 | 490 | 10 | 10
DOS4606M | SOP-8D | Trench |  | N | N+P | 30 | 6.3 | 18 | 22 | 29 | 36 |  |  |  |  | 20 | 1.2 | 2.5 | 450 | 10 | 10
DOS4610B | SOP-8D | Trench |  | N | N+P | 60 | 6 | 20 | 26 | 27 | 34 |  |  |  |  | 20 | 1.2 | 2.5 | 1030 | 25 | 10
DOS4612I | SOP-8D | Trench |  | N | N+P | 60 | 5 | 25 | 33 | 31 | 40 |  |  |  |  | 20 | 1.2 | 2.5 | 950 | 20 | 10
DOS4612J | SOP-8D | Trench |  | N | N+P | 60 | 5 | 25 | 33 | 31 | 40 |  |  |  |  | 20 | 1.2 | 2.5 | 950 | 20 | 10
DOS4614E | SOP-8D | Trench |  | N | N+P | 40 | 8 | 17 | 25 | 25 | 35 |  |  |  |  | 20 | 1 | 2.2 | 800 | 12 | 10
DOS4614H | SOP-8D | Trench |  | N | N+P | 40 | 8 | 17 | 25 | 25 | 35 |  |  |  |  | 20 | 1 | 2.2 | 800 | 12 | 10
DOS4614M | SOP-8D | Trench |  | N | N+P | 40 | 9 | 15 | 19 | 17 | 28 |  |  |  |  | 20 | 1 | 2.5 | 1000 | 20 | 10
DOS4614S | SOP-8D | Trench |  | N | N+P | 40 | 6 | 28 | 40 | 39 | 55 |  |  |  |  | 20 | 1 | 2.5 | 500 | 11 | 10
DOS4614U | SOP-8D | Trench |  | N | N+P | 40 | 5 | 35 | 45 | 45 | 60 |  |  |  |  | 20 | 1 | 2.5 | 400 | 4 | 4.5
DOS4614W | SOP-8D | Trench |  | N | N+P | 40 | 15 | 8 | 10 | 10 | 13 |  |  |  |  | 20 | 1 | 2.5 | 1900 | 37 | 10
DOS4616A | SOP-8D | Trench |  | N | N+P | 30 | 10 | 11 | 14 | 15.5 | 20 |  |  |  |  | 20 | 1.2 | 2.5 | 700 | 8 | 4.5
DOS4616B | SOP-8D | Trench |  | N | N+P | 30 | 10 | 11 | 15 | 15 | 21 |  |  |  |  | 20 | 1.2 | 2.5 | 700 | 8 | 4.5
DOS4618B | SOP-8D | Trench |  | N | N+P | 40 | 9 | 12 | 15 | 15 | 20 |  |  |  |  | 20 | 1 | 2.5 | 1100 | 26 | 10
DOS5521C | SOP-8D | Trench |  | N | N+P | 100 | 2.2 | 80 | 120 | 85 | 140 |  |  |  |  | 20 | 1 | 2.5 | 840 | 20 | 10
DOZ4604A | DFN3*3-8D | Trench |  | N | N+P | 20 | 20 |  |  | 12 | 16 | 16 | 21 |  |  | 12 | 0.5 | 1 | 750 | 11 | 4.5
DOZ4605 | DFN3*3-8D | Trench |  | N | N+P | 20 | 25 |  |  | 8 | 10.5 | 10 | 13 |  |  | 12 | 0.5 | 1.2 | 1200 | 15 | 4.5
DOZ4606B | DFN3*3-8D | Trench |  | N | N+P | 30 | 18 | 16 | 21 | 25 | 32.5 |  |  |  |  | 20 | 1.2 | 2.5 | 490 | 10 | 10
DOZ4606C | DFN3*3-8D | Trench |  | N | N+P | 30 | 25 | 10 | 13 | 16.5 | 21 |  |  |  |  | 20 | 1 | 2.5 | 870 | 18 | 10
DOZ4608 | DFN3*3-8D | Trench2 |  | N | N+P | 20 | 40 |  |  | 4.2 | 5.5 | 5.9 | 7.5 |  |  | 12 | 0.5 | 1 | 1862 | 25 | 4.5
DOZ4612E | DFN3*3-8D | Trench |  | N | N+P | 60 | 16 | 29 | 40 | 36 | 50 |  |  |  |  | 20 | 1.2 | 2.5 | 650 | 19 | 10
DOZ4612F | DFN3*3-8D | Trench |  | N | N+P | 60 | 16 | 29 | 40 | 36 | 50 |  |  |  |  | 20 | 1.2 | 2.5 | 650 | 19 | 10
DOZ4614A | DFN3*3-8D | Trench |  | N | N+P | 40 | 20 | 18 | 22 | 23 | 30 |  |  |  |  | 20 | 1 | 2.2 | 800 | 12 | 10
DOZ4614D | DFN3*3-8D | SGT2 |  | N | N+P | 40 | 20 | 14 | 17 | 24 | 27 |  |  |  |  | 20 | 1.2 | 2.5 | 300 | 5 | 10
DOZ4614E | DFN3*3-8D | Trench |  | N | N+P | 40 | 22 | 14 | 20 | 18 | 26 |  |  |  |  | 20 | 1 | 2.5 | 1000 | 20 | 10
DOZ4614F | DFN3*3-8D | SGT |  | N | N+P | 40 | 20 | 11.5 | 15 | 15 | 20 |  |  |  |  | 20 | 1 | 2 | 550 | 10 | 10
DOZ4614S | DFN3*3-8D | Trench |  | N | N+P | 40 | 17 | 28 | 40 | 35.5 | 55 |  |  |  |  | 20 | 1 | 2.5 | 500 | 11 | 10
DOZ4616A | DFN3*3-8D | Trench |  | N | N+P | 30 | 20 | 9 | 13 | 15 | 21 |  |  |  |  | 20 | 1.2 | 2 | 700 | 8 | 4.5
DOZ4616B | DFN3*3-8D | Trench |  | N | N+P | 30 | 23 | 7.5 | 10 | 10.5 | 14 |  |  |  |  | 20 | 1 | 2.5 | 900 | 9.8 | 4.5
NB006NPG-K | DFN5*6-8D | Trench2 |  | N | N+P | 20 | 50 |  |  | 4.2 | 5.5 | 5.9 | 7.5 |  |  | 12 | 0.5 | 1 | 1862 | 25 | 4.5
RB519NPG | DFN2*2-6D | Trench |  | N | N+P | 20 | 5.4 |  |  | 21 | 26 | 29 | 40 |  |  | 12 | 0.4 | 1 | 300 | 4 | 4.5
RC520NPG | DFN2*2-6D | Trench |  | N | N+P | 30 | 5.5 | 18 | 24 | 27 | 34 |  |  |  |  | 20 | 1.2 | 2.5 | 450 | 10 | 10